## rez_input_netanya
input | [7 empty] | adjustment
Point_A | Point_B | Height_Difference | Distance | Num_Across | Difference_Between_BF | Date_Measured | Name_File | Lb [m] | La [m] | v [mm]
82L | 85L | 2.5608 | 647 | 11 | -0.18 | 120 | NAT26.DAT.raw | 2.5608 | 2.5608 | -0.0089749
85L | 86L | -1.3664 | 194 | 5 | -1.52 | 101 | NAT21.DAT.raw | -1.3664 | -1.3658 | 0.65425
86L | 87L | 0.44734 | 355 | 7 | 1.06 | 129 | NAT20.DAT.raw | 0.44734 | 0.44766 | 0.31817
87L | 81L | 0.53209 | 540 | 11 | -2.6 | 120 | NAT16.DAT.raw | 0.53209 | 0.534 | 1.9143
81L | 82L | -2.1767 | 1025 | 20 | -0.09 | 121 | NAT31.DAT.raw | -2.1767 | -2.1767 | 0.0022937
83L | 82L | -5.1034 | 292 | 7 | 0.77 | 101 | NAT15.DAT.raw | -5.1034 | -5.1037 | -0.33213
85L | 300PIK | 3.7705 | 643 | 13 | 1.38 | 101 | NAT23.DAT.raw | 3.7705 | 3.7695 | -1.0668
83L | 300PIK | 1.2265 | 380 | 9 | -0.15 | 123 | NAT12.DAT.raw | 1.2265 | 1.2266 | 0.042096
300PIK | 54M | 7.1954 | 588 | 11 | 0.05 | 122 | NAT08.DAT.raw | 7.1954 | 7.1954 | -0.0044825
84L | 54M | 4.2062 | 373 | 9 | 1.92 | 319 | M054-L084-M053.raw | 4.2062 | 4.2128 | 6.6097
84L | 53M | 3.9266 | 528 | 10 | 0.41 | 319 | NAT02.DAT+NEW.raw | 3.9266 | 3.9263 | -0.3014
53M | 80L | -9.2197 | 658 | 15 | ## | 101 | NAT101.DAT.raw | -9.2197 | -9.2213 | -1.5596
80L | 83L | 1.0806 | 880 | 15 | ## | 101 | NAT104.DAT.raw | 1.0806 | 1.0858 | 5.2431
53M | 43M | -4.9236 | 418 | 9 | -1.56 | 101 | NAT40.DAT.raw | -4.9236 | -4.927 | -3.4146
43M | 77L | -4.4161 | 160 | 5 | -0.28 | 101 | NAT39.DAT.raw | -4.4161 | -4.4162 | -0.11
77L | 73L | -0.80552 | 389 | 9 | -0.75 | 101 | NAT38.DAT.raw | -0.80552 | -0.80631 | -0.78925
73L | 72L | -7.5394 | 238 | 7 | 1.9 | 120 | NAT30.DAT.raw | -7.5394 | -7.5467 | -7.2208
72L | 74L | 4.8039 | 257 | 6 | -1.04 | 101 | NAT29.DAT.raw | 4.8039 | 4.8058 | 1.8394
74L | 75L | -1.2086 | 216 | 7 | -0.26 | 101 | NAT35.DAT.raw | -1.2086 | -1.2085 | 0.11497
75L | 76L | 1.8536 | 291 | 7 | 0.2 | 101 | NAT34.DAT.raw | 1.8536 | 1.8537 | 0.068027
76L | 80L | 3.0171 | 298 | 7 | ## | 101 | NAT100.DAT.raw | 3.0171 | 3.024 | 6.8027
51M | 52S | 1.1898 | 184 | 5 | -0.32 | 119 | Loop05-2.raw | 1.1898 | 1.1898 | -0.017413
52S | 42M | -4.6213 | 479 | 9 | -1.68 | 119 | Loop05-2.raw | -4.6213 | -4.6216 | -0.31879
42M | 400 | -10.7233 | 450 | 11 | -0.62 | 119 | Loop05-2.raw | -10.7233 | -10.7238 | -0.44653
400 | 67L | 0.7509 | 764 | 13 | 1.37 | 119 | Loop05-2.raw | 0.7509 | 0.74872 | -2.1803
67L | 68L | -7.3599 | 722 | 13 | ## | 703 | NAT103.DAT.raw | -7.3599 | -7.3717 | -11.8217
67L | 4685 | -7.1188 | 576 | 11 | 0.61 | 119 | Loop05-2.raw | -7.1188 | -7.1182 | 0.60455
4685 | 68L | -0.25631 | 170 | 5 | 0.74 | 119 | Loop05-2.raw | -0.25631 | -0.25357 | 2.7438
68L | 41M | 0.02746 | 215 | 5 | ## | 101 | NAT105.DAT.raw | 0.02746 | 0.03121 | 3.7496
41M | 72L | 2.1511 | 548 | 9 | 2.38 | 119 | Loop05-2.raw | 2.1511 | 2.1565 | 5.3098
72L | 73L | 7.547 | 267 | 7 | -0.48 | 119 | Loop05-2.raw | 7.547 | 7.5467 | -0.37919
73L | 42M | 7.6127 | 321 | 11 | 0.48 | 119 | Loop05-2.raw | 7.6127 | 7.6125 | -0.24162
67L | 66L | 3.2221 | 696 | 18 | 7.43 | 119 | Loop05-2.raw | 3.2221 | 3.2315 | 9.3352
68L | 69L | 1.7556 | 232 | 5 | ## | 101 | NAT102.DAT.raw | 1.7556 | 1.7601 | 4.4708
69L | 402 | -0.81376 | 545 | 11 | 0.91 | 219 | Loop06-V.raw | -0.81376 | -0.81283 | 0.92557
402 | 401 | -0.54577 | 799 | 13 | -0.04 | 219 | Loop06-V.raw | -0.54577 | -0.54577 | 0.0017883
401 | 70L | -0.662 | 862 | 15 | -1.46 | 219 | Loop06-V.raw | -0.662 | -0.65962 | 2.3825
70L | 72L | 2.4407 | 1213 | 21 | -2.14 | 219 | Loop06-V.raw | 2.4407 | 2.4458 | 5.1186
62L | 63L | 1.0483 | 469 | 9 | -0.92 | 119 | loop08-2.raw | 1.0483 | 1.047 | -1.3413
63L | 64L | -1.8886 | 316 | 7 | -0.02 | 119 | loop08-2.raw | -1.8886 | -1.8886 | -0.00063386
64L | 65L | 1.5081 | 383 | 7 | 0.33 | 119 | loop08-2.raw | 1.5081 | 1.5079 | -0.17257
65L | 47M | 5.3604 | 314 | 7 | -0.54 | 119 | loop08-2.raw | 5.3604 | 5.3601 | -0.29207
47M | 49M | -0.62779 | 300 | 6 | -0.5 | 119 | loop08-2.raw | -0.62779 | -0.62815 | -0.35817
49M | 62L | -5.3981 | 497 | 9 | 0.25 | 119 | loop08-2.raw | -5.3981 | -5.3983 | -0.1353
47M | 46M | 9.9799 | 669 | 15 | ## | 101 | 46M2.DAT.raw | 9.9799 | 9.9817 | 1.7243
46M | 50M | 1.5115 | 284 | 7 | ## | 101 | 46M1.DAT.raw | 1.5115 | 1.5132 | 1.7243
50M | 60M | 1.3783 | 397 | 9 | -0.62 | 119 | Loop9.raw | 1.3783 | 1.3784 | 0.1657
60M | 44M | -5.1385 | 465 | 9 | -1.43 | 119 | Loop9.raw | -5.1385 | -5.1376 | 0.8465
44M | 45M | -1.5401 | 274 | 5 | 1.34 | 119 | Loop9.raw | -1.5401 | -1.5394 | 0.7433
45M | 66L | -6.149 | 318 | 7 | -2.73 | 119 | Loop9.raw | -6.149 | -6.146 | 3.0852
66L | 65L | -5.411 | 321 | 7 | -0.91 | 119 | Loop9.raw | -5.411 | -5.4105 | 0.48283
37S | 2S | 3.4563 | 220 | 5 | -0.78 | 101 | NAT62.DAT.raw | 3.4563 | 3.4556 | -0.74169
2S | 3S | 3.0197 | 195 | 5 | -0.29 | 101 | NAT64.DAT.raw | 3.0197 | 3.0196 | -0.10252
3S | 5S | -6.8223 | 470 | 9 | 0.59 | 211 | NAT67.DAT.raw | -6.8223 | -6.8224 | -0.04099
5S | 4S | 1.7126 | 210 | 5 | 1.43 | 101 | NAT60.DAT.raw | 1.7126 | 1.7128 | 0.15246
4S | 35S | -2.5456 | 146 | 5 | 0.74 | 101 | NAT59.DAT.raw | -2.5456 | -2.5459 | -0.26798
35S | 36S | 2.1544 | 164 | 5 | -0.39 | 101 | NAT56.DAT.raw | 2.1544 | 2.1545 | 0.17857
36S | 37S | -0.97435 | 179 | 5 | -0.36 | 101 | NAT55.DAT.raw | -0.97435 | -0.9742 | 0.15215
39S | 6S | 6.154 | 280 | 8 | -1.62 | 101 | NAT49.DAT.raw | 6.154 | 6.156 | 2.0127
6S | 38S | 5.1078 | 225 | 5 | 0.8 | 101 | NAT69.DAT.raw | 5.1078 | 5.1083 | 0.50887
38S | 3S | 5.4555 | 272 | 7 | 1.2 | 101 | NAT68.DAT.raw | 5.4555 | 5.4567 | 1.145
37S | 40S | -1.6678 | 218 | 5 | 0.33 | 101 | NAT52.DAT.raw | -1.6678 | -1.6686 | -0.80674
40S | 7S | -5.6022 | 322 | 9 | 0.82 | 206 | NAT51.DAT.raw | -5.6022 | -5.6013 | 0.83144
7S | 39S | -2.976 | 153 | 5 | -0.21 | 101 | NAT47.DAT.raw | -2.976 | -2.9759 | 0.054531
100L | 95L | 9.6466 | 340 | 10 | -2.45 | 101 | LOP14N4.DAT.raw | 9.6466 | 9.6492 | 2.6157
95L | 93L | -1.1576 | 433 | 10 | -3.64 | 101 | LOP14N6.DAT.raw | -1.1576 | -1.1556 | 1.9244
93L | 94L | -1.023 | 615 | 11 | -3.23 | 101 | LOP14N8.DAT.raw | -1.023 | -1.0221 | 0.95231
94L | 99L | -3.854 | 813 | 18 | -3.49 | 101 | LOP14N10.DAT.raw | -3.854 | -3.8529 | 1.1118
99L | 100L | -3.624 | 374 | 7 | 2.64 | 101 | LOP14N2.DAT.raw | -3.624 | -3.6186 | 5.4058
95L | 14S | -10.5043 | 865 | 15 | 2.99 | 101 | LOP15N7.DAT.raw | -10.5043 | -10.5017 | 2.5974
14S | 96L | 5.4711 | 278 | 7 | -2.53 | 101 | LOP15N5.DAT.raw | 5.4711 | 5.4699 | -1.2243
96L | 56M | -0.15348 | 206 | 5 | -0.07 | 101 | LOP15N3.DAT.raw | -0.15348 | -0.15348 | -0.00026442
56M | 93L | 4.0297 | 400 | 9 | -1.04 | 101 | LOP15N1.DAT.raw | 4.0297 | 4.0297 | -0.058366
14S | 22S | 5.4986 | 367 | 7 | -0.21 | 101 | LOP16N6.DAT.raw | 5.4986 | 5.4863 | -12.344
22S | 21S | 2.0502 | 146 | 5 | 1.64 | 101 | LOP16N5.DAT.raw | 2.0502 | 2.0573 | 7.1574
21S | 92L | -4.0276 | 289 | 7 | -0.21 | 101 | LOP16N3.DAT.raw | -4.0276 | -4.0276 | -0.0050588
92L | 96L | 1.9538 | 381 | 8 | -0.7 | 101 | LOP16N1.DAT.raw | 1.9538 | 1.9539 | 0.067282
14S | 23S | 0.13678 | 85 | 3 | 0.03 | 101 | LOP17N9.DAT.raw | 0.13678 | 0.13703 | 0.25235
23S | 24S | 4.9279 | 138 | 5 | -0.17 | 101 | LOP17N7.DAT.raw | 4.9279 | 4.9278 | -0.062983
24S | 25S | 2.225 | 82 | 4 | -1.08 | 101 | LOP17N5.DAT.raw | 2.225 | 2.2225 | -2.542
25S | 26S | 4.3308 | 410 | 8 | -0.48 | 101 | LOP17N3.DAT.raw | 4.3308 | 4.3303 | -0.49546
26S | 21S | -4.0715 | 206 | 5 | -0.85 | 101 | LOP17N1.DAT.raw | -4.0715 | -4.0741 | -2.6085
100L | 97L | 3.6378 | 809 | 14 | 0.49 | 101 | LOP18N5.DAT.raw | 3.6378 | 3.6378 | 0.074659
97L | 98L | 1.0579 | 733 | 13 | 0.35 | 101 | LOP18N3.DAT.raw | 1.0579 | 1.058 | 0.060857
98L | 99L | -1.0773 | 731 | 12 | 0.36 | 101 | LOP18N1.DAT.raw | -1.0773 | -1.0772 | 0.088691
11S | 5S | 3.7595 | 378 | 7 | -1.01 | 119 | Loop25-2.raw | 3.7595 | 3.7593 | -0.20539
5S | 1S | -3.3927 | 328 | 7 | ## | 101 | 1S1.DAT.raw | -3.3927 | -3.3943 | -1.5746
1S | 51M | -6.0052 | 324 | 9 | ## | 101 | 1S2.DAT.raw | -6.0052 | -6.0068 | -1.5746
51M | 60M | 2.6477 | 389 | 8 | -0.71 | 119 | Loop25-2.raw | 2.6477 | 2.6476 | -0.11272
60M | 10S | 2.8285 | 400 | 8 | 4.22 | 119 | Loop25-2.raw | 2.8285 | 2.8248 | -3.6772
10S | 11S | 0.17014 | 279 | 5 | -2 | 119 | Loop25-2.raw | 0.17014 | 0.16933 | -0.80539
91L | 48M | 2.8498 | 625 | 13 | -2.15 | 219 | Loop26_27.raw | 2.8498 | 2.8533 | 3.5316
48M | 8S | 11.7797 | 426 | 11 | 2.4 | 101 | 8S2.DAT.raw | 11.7797 | 11.7883 | 8.6181
8S | 19S | 2.6533 | 176 | 5 | ## | 101 | 8S1.DAT.raw | 2.6533 | 2.6549 | 1.5913
19S | 9S | -0.96409 | 152 | 5 | 0.76 | 219 | Loop26_27.raw | -0.96409 | -0.96389 | 0.20313
9S | 57M | -4.0133 | 302 | 7 | 1.27 | 319 | L091-M057-S009.raw | -4.0133 | -4.0112 | 2.1681
57M | 91L | -12.3223 | 456 | 12 | -0.78 | 319 | L091-M057-S009.raw | -12.3223 | -12.3215 | 0.81782
91L | 79L | -7.5758 | 432 | 9 | 0.21 | 219 | Loop26_27.raw | -7.5758 | -7.5757 | 0.025587
79L | 78L | -0.18373 | 404 | 9 | -2.42 | 219 | Loop26_27.raw | -0.18373 | -0.18033 | 3.3979
78L | 62L | 10.433 | 392 | 13 | -0.32 | 219 | Loop26_27.raw | 10.433 | 10.4331 | 0.059413
48M | 49M | 5.222 | 431 | 12 | 0.27 | 219 | Loop26_27.raw | 5.222 | 5.2219 | -0.053377
9S | 20S | 9.591 | 368 | 10 | 1.2 | 219 | Loop2829.raw | 9.591 | 9.5896 | -1.4293
20S | 29S | 1.1589 | 159 | 5 | -0.34 | 219 | Loop2829.raw | 1.1589 | 1.1589 | -0.027332
29S | 15S | -1.1082 | 137 | 5 | 2.54 | 219 | Loop2829.raw | -1.1082 | -1.1085 | -0.2541
15S | 19S | -8.6761 | 638 | 15 | -1.49 | 219 | Loop2829.raw | -8.6761 | -8.6762 | -0.10245
15S | 10S | -1.5711 | 310 | 7 | 0.07 | 219 | Loop2829.raw | -1.5711 | -1.5711 | 2.5196e-05
88L | 2977b | -10.7306 | 812 | 19 | -1.52 | 100 | 2977b.raw | -10.7306 | -10.7221 | 8.5426
39S | 300PIK | -7.3059 | 540 | 11 | -0.24 | 101 | NAT46.DAT.raw | -7.3059 | -7.3061 | -0.17878
2977b | 89L | 11.5955 | 1191 | 22 | -3.24 | 101 | NAT2.DAT.raw | 11.5955 | 11.5988 | 3.2712
39S | 90L | -1.6803 | 847 | 17 | 0.45 | 101 | LOP19N5.DAT.raw | -1.6803 | -1.6796 | 0.72361
90L | 89L | 8.1347 | 510 | 10 | -3.11 | 101 | LOP19N3.DAT.raw | 8.1347 | 8.137 | 2.2555
89L | 98L | -0.373 | 499 | 11 | -1.57 | 101 | LOP19N1.DAT.raw | -0.373 | -0.37254 | 0.46231
90L | 88L | 7.2562 | 427 | 9 | -1.1 | 101 | LOP20N3.DAT.raw | 7.2562 | 7.2603 | 4.0416
88L | 89L | 0.87718 | 745 | 14 | -1.13 | 101 | LOP20N1.DAT.raw | 0.87718 | 0.87672 | -0.45618
55M | 6S | -0.95718 | 335 | 7 | -1.3 | 101 | LOP21N3.DAT.raw | -0.95718 | -0.95816 | -0.98017
6S | 18S | 2.1357 | 295 | 7 | -0.5 | 101 | LOP21N1.DAT.raw | 2.1357 | 2.1355 | -0.15204
26S | 13S | -2.6552 | 353 | 8 | -0.35 | 101 | LOP22N4.DAT.raw | -2.6552 | -2.6545 | 0.65147
13S | 18S | -1.2086 | 180 | 5 | -0.59 | 101 | LOP22N6.DAT.raw | -1.2086 | -1.2082 | 0.40834
18S | 59M | -2.0963 | 306 | 7 | 1.01 | 101 | LOP22N8.DAT.raw | -2.0963 | -2.0958 | 0.57625
59M | 61M | 1.7386 | 154 | 5 | 0.23 | 101 | LOP22N10.DAT.raw | 1.7386 | 1.7386 | -0.02085
61M | 55M | -0.82014 | 78 | 3 | -0.09 | 101 | LOP22N12.DAT.raw | -0.82014 | -0.82014 | -0.0031925
55M | 97L | -2.0874 | 439 | 9 | 0.45 | 101 | LOP22N14.DAT.raw | -2.0874 | -2.0873 | 0.037633
100L | 25S | 6.4342 | 889 | 15 | 4.78 | 101 | LOP22N2.DAT.raw | 6.4342 | 6.4349 | 0.66046
21S | 27S | 1.9536 | 279 | 7 | -0.39 | 101 | LOP30N9.DAT.raw | 1.9536 | 1.9535 | -0.12693
27S | 28S | -3.8354 | 186 | 6 | -0.44 | 101 | LOP30N7.DAT.raw | -3.8354 | -3.8356 | -0.16156
28S | 20S | 1.2926 | 150 | 4 | -0.14 | 101 | LOP30N5.DAT.raw | 1.2926 | 1.2926 | 0.073852
20S | 58M | -1.6249 | 336 | 8 | 0.34 | 101 | LOP30N2.DAT.raw | -1.6249 | -1.6249 | 0.029134
58M | 92L | -1.8147 | 437 | 9 | -2.44 | 101 | LOP30N4.DAT.raw | -1.8147 | -1.8132 | 1.5004
13S | 17S | 5.5254 | 317 | 9 | 0.17 | 213 | NAT74.DAT.raw | 5.5254 | 5.5255 | 0.14751
17S | 12S | -4.5112 | 161 | 5 | 0.36 | 101 | NAT77.DAT.raw | -4.5112 | -4.5106 | 0.6615
12S | 16S | 2.6563 | 408 | 9 | -1.16 | 213 | NAT78.DAT.raw | 2.6563 | 2.6568 | 0.54719
16S | 3S | 3.5485 | 362 | 7 | 1.85 | 101 | NAT72.DAT.raw | 3.5485 | 3.5495 | 1.048
28S | 12S | 4.3166 | 373 | 7 | -0.07 | 101 | NAT86.DAT.raw | 4.3166 | 4.3166 | -0.022552
15S | 30S | 0.44328 | 112 | 3 | -0.25 | 101 | NAT84.DAT.raw | 0.44328 | 0.44328 | 0.00010108
30S | 16S | 5.1876 | 400 | 7 | 1.58 | 101 | NAT83.DAT.raw | 5.1876 | 5.1871 | -0.48789
52S | 32S | 2.3542 | 223 | 5 | 0.48 | 101 | NAT89.DAT.raw | 2.3542 | 2.3541 | -0.013156
32S | 31S | 1.0604 | 137 | 3 | 0.75 | 321 | NAT88.DAT.raw | 1.0604 | 1.0604 | -0.032119
31S | 33S | 3.1551 | 195 | 7 | -0.57 | 101 | NAT7.DAT.raw | 3.1551 | 3.1552 | 0.069263
33S | 34S | -0.75686 | 164 | 3 | 0.04 | 101 | NAT5.DAT.raw | -0.75686 | -0.75686 | -9.1362e-05
34S | 35S | 1.5648 | 114 | 3 | 0.53 | 101 | NAT3.DAT.raw | 1.5648 | 1.5652 | 0.46725
29S | 15SN | -0.72682 | 124 | 3 | -0.52 | 1220 | MAT51.DAT.raw | -0.72682 | -0.72687 | -0.053283
15SN | 30S | 0.06177 | 107 | 3 | 0.64 | 1220 | MAT48.DAT.raw | 0.06177 | 0.061689 | -0.080713
13S | 13SN | 0.06533 | 20 | 3 | -0.78 | 1120 | MAT03.DAT.raw | 0.06533 | 0.064747 | -0.58348
13SN | 49SN | -4.3333 | 320 | 7 | -0.48 | 1120 | MAT05.DAT.raw | -4.3333 | -4.3335 | -0.22096
49SN | 59M | 0.96744 | 304 | 7 | 1.65 | 1120 | MAT06.DAT.raw | 0.96744 | 0.96483 | -2.611
34S | 5SN | 2.8664 | 364 | 8 | 0.02 | 1220 | MAT40.DAT.raw | 2.8664 | 2.8664 | -0.00022558
5SN | 4SN | 0.8699 | 163 | 5 | 1.24 | 1220 | MAT39.DAT.raw | 0.8699 | 0.86903 | -0.86711
4SN | 4S | 0.37572 | 67 | 3 | -0.29 | 1220 | MAT36.DAT.raw | 0.37572 | 0.37567 | -0.047427
34S | 36SN | 3.7626 | 274 | 7 | -0.84 | 1220 | MAT35.DAT.raw | 3.7626 | 3.7618 | -0.81608
36SN | 37S | -1.0161 | 184 | 5 | -0.33 | 1220 | MAT33.DAT.raw | -1.0161 | -1.0162 | -0.12595
37S | 37SN | -0.91653 | 33 | 3 | -0.2 | 1220 | MAT27.DAT.raw | -0.91653 | -0.91618 | 0.34578
37SN | 40SN | -0.2286 | 217 | 6 | -0.62 | 1220 | MAT28.DAT.raw | -0.2286 | -0.22528 | 3.323
40SN | 40S | -0.52732 | 19 | 3 | -0.15 | 1220 | MAT29.DAT.raw | -0.52732 | -0.52713 | 0.1945
33S | 33SN | -0.02104 | 19 | 3 | -0.13 | 1220 | MAT46.DAT.raw | -0.02104 | -0.021035 | 0.0045678
33SN | 31SN | -3.4691 | 282 | 7 | 0.08 | 1220 | MAT47.DAT.raw | -3.4691 | -3.4691 | 0.0017298
31SN | 31S | 0.33478 | 56 | 3 | 0.78 | 1220 | MAT43.DAT.raw | 0.33478 | 0.33494 | 0.16444
12S | 12SN | -0.26906 | 55 | 3 | 0.11 | 1220 | MAT23.DAT.raw | -0.26906 | -0.26906 | 0.0011495
12SN | 17SN | 4.7286 | 186 | 5 | -1.31 | 1220 | MAT24.DAT.raw | 4.7286 | 4.7288 | 0.16303
17SN | 16S | -1.8029 | 199 | 7 | 0.37 | 1220 | MAT25.DAT.raw | -1.8029 | -1.8029 | 0.013006
8S | 19SN | 2.7995 | 181 | 5 | 0.37 | 1220 | MAT53.DAT.raw | 2.7995 | 2.7996 | 0.15037
19SN | 9SN | -0.99661 | 135 | 3 | 0.34 | 1220 | MAT54.DAT.raw | -0.99661 | -0.99648 | 0.12697
9SN | 20S | 9.4727 | 341 | 9 | -2.09 | 1220 | MAT55.DAT.raw | 9.4727 | 9.4775 | 4.7978
20S | 28SN | -1.28 | 131 | 3 | -0.06 | 1120 | MAT15.DAT.raw | -1.28 | -1.28 | 0.01389
28SN | 27SN | 2.2904 | 179 | 5 | -0.66 | 1120 | MAT16.DAT.raw | 2.2904 | 2.2921 | 1.6806
27SN | 26S | 3.6515 | 179 | 7 | -0.1 | 1220 | MAT19.DAT.raw | 3.6515 | 3.6515 | 0.038582
23S | 24SN | 4.3485 | 141 | 5 | 0.82 | 1120 | MAT12.DAT.raw | 4.3485 | 4.5385 | 189.9996
24SN | 25SN | 2.5398 | 78 | 3 | 0.12 | 1120 | MAT13.DAT.raw | 2.5398 | 2.5438 | 4.069
25SN | 22S | -1.762 | 225 | 5 | -0.32 | 1120 | MAT08.DAT.raw | -1.762 | -1.7331 | 28.9351