## rez_input
input | [7 empty] | adjustment
Point_A | Point_B | Height_Difference | Distance | Num_Across | Difference_Between_BF | Date_Measured | Name_File | Lb [m] | La [m] | v [mm]
82L | 85L | 2.5608 | 647 | 11 | -0.18 | 120 | NAT26.DAT.raw | 2.5608 | 2.5608 | -0.0043509
85L | 86L | -1.3664 | 194 | 5 | -1.52 | 101 | NAT21.DAT.raw | -1.3664 | -1.3658 | 0.6532
86L | 87L | 0.44734 | 355 | 7 | 1.06 | 129 | NAT20.DAT.raw | 0.44734 | 0.44766 | 0.31767
87L | 81L | 0.53209 | 540 | 11 | -2.6 | 120 | NAT16.DAT.raw | 0.53209 | 0.534 | 1.9112
81L | 82L | -2.1767 | 1025 | 20 | -0.09 | 121 | NAT31.DAT.raw | -2.1767 | -2.1767 | 0.00229
83L | 82L | -5.1034 | 292 | 7 | 0.77 | 101 | NAT15.DAT.raw | -5.1034 | -5.1037 | -0.32686
82L | 85L | 2.5608 | 647 | 11 | -0.18 | 120 | NAT26.DAT.raw | 2.5608 | 2.5608 | -0.0043509
85L | 300PIK | 3.7705 | 643 | 13 | 1.38 | 101 | NAT23.DAT.raw | 3.7705 | 3.7695 | -1.0499
300PIK | 83L | -1.2265 | 380 | 9 | -0.15 | 123 | NAT13.DAT.raw | -1.2265 | -1.2266 | -0.068892
83L | 300PIK | 1.2265 | 380 | 9 | -0.15 | 123 | NAT12.DAT.raw | 1.2265 | 1.2266 | 0.068892
300PIK | 54M | 7.1954 | 588 | 11 | 0.05 | 122 | NAT08.DAT.raw | 7.1954 | 7.1954 | -0.00072403
54M | 84L | -4.2035 | 300 | 7 | -2.45 | 101 | NAT03.DAT.raw | -4.2035 | -4.2053 | -1.7384
84L | 53M | 3.929 | 521 | 9 | 5.29 | 122 | NAT02.DAT.raw | 3.929 | 3.9209 | -8.1046
53M | 80L | -9.3294 | 662 | 13 | -0.24 | 121 | NAT05.DAT.raw | -9.3294 | -9.3294 | -0.0025595
80L | 83L | 1.1893 | 877 | 18 | -0.66 | 121 | NAT04.DAT.raw | 1.1893 | 1.1917 | 2.4274
53M | 43M | -4.9236 | 418 | 9 | -1.56 | 101 | NAT40.DAT.raw | -4.9236 | -4.9241 | -0.48852
43M | 77L | -4.4161 | 160 | 5 | -0.28 | 101 | NAT39.DAT.raw | -4.4161 | -4.4161 | -0.015738
77L | 73L | -0.80552 | 389 | 9 | -0.75 | 101 | NAT38.DAT.raw | -0.80552 | -0.80563 | -0.11292
73L | 72L | -7.5394 | 238 | 7 | 1.9 | 120 | NAT30.DAT.raw | -7.5394 | -7.5457 | -6.3035
72L | 74L | 4.8039 | 257 | 6 | -1.04 | 101 | NAT29.DAT.raw | 4.8039 | 4.8101 | 6.1233
74L | 75L | -1.2086 | 216 | 7 | -0.26 | 101 | NAT35.DAT.raw | -1.2086 | -1.2082 | 0.38271
75L | 76L | 1.8536 | 291 | 7 | 0.2 | 101 | NAT34.DAT.raw | 1.8536 | 1.8538 | 0.22645
76L | 80L | 2.9065 | 278 | 7 | 0.13 | 101 | NAT36.DAT.raw | 2.9065 | 2.9066 | 0.095676
80L | 53M | 9.3294 | 662 | 13 | -0.24 | 121 | NAT06.DAT.raw | 9.3294 | 9.3294 | 0.0025595
51M | 52S | 1.1898 | 184 | 5 | -0.32 | 119 | Loop05-2.raw | 1.1898 | 1.19 | 0.2064
52S | 42M | -4.6213 | 479 | 9 | -1.68 | 119 | Loop05-2.raw | -4.6213 | -4.6156 | 5.6888
42M | 400 | -10.7233 | 450 | 11 | -0.62 | 119 | Loop05-2.raw | -10.7233 | -10.7241 | -0.79424
400 | 67L | 0.7509 | 764 | 13 | 1.37 | 119 | Loop05-2.raw | 0.7509 | 0.74702 | -3.878
67L | 4685 | -7.1188 | 576 | 11 | 0.61 | 119 | Loop05-2.raw | -7.1188 | -7.1196 | -0.7706
4685 | 68L | -0.25631 | 170 | 5 | 0.74 | 119 | Loop05-2.raw | -0.25631 | -0.25534 | 0.97489
68L | 41M | 0.03858 | 201 | 5 | 1.27 | 119 | Loop05-2.raw | 0.03858 | 0.039632 | 1.0516
41M | 72L | 2.1511 | 548 | 9 | 2.38 | 119 | Loop05-2.raw | 2.1511 | 2.1548 | 3.6933
72L | 73L | 7.547 | 267 | 7 | -0.48 | 119 | Loop05-2.raw | 7.547 | 7.5457 | -1.2965
73L | 42M | 7.6127 | 321 | 11 | 0.48 | 119 | Loop05-2.raw | 7.6127 | 7.6118 | -0.94044
67L | 66L | 3.2221 | 696 | 18 | 7.43 | 119 | Loop05-2.raw | 3.2221 | 3.2224 | 0.26244
68L | 69L | 1.7663 | 231 | 7 | -0.65 | 219 | Loop06-V.raw | 1.7663 | 1.7668 | 0.4767
69L | 402 | -0.81376 | 545 | 11 | 0.91 | 219 | Loop06-V.raw | -0.81376 | -0.81283 | 0.93433
402 | 401 | -0.54577 | 799 | 13 | -0.04 | 219 | Loop06-V.raw | -0.54577 | -0.54577 | 0.0018052
401 | 70L | -0.662 | 862 | 15 | -1.46 | 219 | Loop06-V.raw | -0.662 | -0.65959 | 2.405
70L | 72L | 2.4407 | 1213 | 21 | -2.14 | 219 | Loop06-V.raw | 2.4407 | 2.4459 | 5.1671
62L | 63L | 1.0483 | 469 | 9 | -0.92 | 119 | loop08-2.raw | 1.0483 | 1.0471 | -1.2396
63L | 64L | -1.8886 | 316 | 7 | -0.02 | 119 | loop08-2.raw | -1.8886 | -1.8886 | -0.0005858
64L | 65L | 1.5081 | 383 | 7 | 0.33 | 119 | loop08-2.raw | 1.5081 | 1.5079 | -0.15949
65L | 47M | 5.3604 | 314 | 7 | -0.54 | 119 | loop08-2.raw | 5.3604 | 5.36 | -0.43241
47M | 49M | -0.62779 | 300 | 6 | -0.5 | 119 | loop08-2.raw | -0.62779 | -0.62817 | -0.37669
49M | 62L | -5.3981 | 497 | 9 | 0.25 | 119 | loop08-2.raw | -5.3981 | -5.3982 | -0.091269
47M | 46M | 10.2623 | 496 | 9 | -1.83 | 119 | Loop9.raw | 10.2623 | 10.2624 | 0.07984
46M | 50M | 1.2382 | 258 | 5 | -0.02 | 119 | Loop9.raw | 1.2382 | 1.2382 | 9.5363e-06
50M | 60M | 1.3783 | 397 | 9 | -0.62 | 119 | Loop9.raw | 1.3783 | 1.3783 | 0.0091644
60M | 44M | -5.1385 | 465 | 9 | -1.43 | 119 | Loop9.raw | -5.1385 | -5.1385 | -0.047327
44M | 45M | -1.5401 | 274 | 5 | 1.34 | 119 | Loop9.raw | -1.5401 | -1.5402 | -0.041557
45M | 66L | -6.149 | 318 | 7 | -2.73 | 119 | Loop9.raw | -6.149 | -6.1492 | -0.17249
66L | 65L | -5.411 | 321 | 7 | -0.91 | 119 | Loop9.raw | -5.411 | -5.411 | -0.015229
37S | 2S | 3.4563 | 220 | 5 | -0.78 | 101 | NAT62.DAT.raw | 3.4563 | 3.4563 | -0.0040049
2S | 3S | 3.0197 | 195 | 5 | -0.29 | 101 | NAT64.DAT.raw | 3.0197 | 3.0197 | -0.0005536
3S | 5S | -6.8223 | 470 | 9 | 0.59 | 211 | NAT67.DAT.raw | -6.8223 | -6.8218 | 0.53187
5S | 4S | 1.7126 | 210 | 5 | 1.43 | 101 | NAT60.DAT.raw | 1.7126 | 1.7117 | -0.85185
4S | 35S | -2.5456 | 146 | 5 | 0.74 | 101 | NAT59.DAT.raw | -2.5456 | -2.5458 | -0.22812
35S | 36S | 2.1544 | 164 | 5 | -0.39 | 101 | NAT56.DAT.raw | 2.1544 | 2.1543 | -0.063361
36S | 37S | -0.97435 | 179 | 5 | -0.36 | 101 | NAT55.DAT.raw | -0.97435 | -0.9744 | -0.053988
39S | 6S | 6.154 | 280 | 8 | -1.62 | 101 | NAT49.DAT.raw | 6.154 | 6.1575 | 3.5466
6S | 38S | 5.1078 | 225 | 5 | 0.8 | 101 | NAT69.DAT.raw | 5.1078 | 5.1082 | 0.4221
38S | 3S | 5.4555 | 272 | 7 | 1.2 | 101 | NAT68.DAT.raw | 5.4555 | 5.4565 | 0.94973
3S | 2S | -3.0197 | 195 | 5 | -0.29 | 101 | NAT65.DAT.raw | -3.0197 | -3.0197 | 0.0005536
2S | 37S | -3.4563 | 220 | 5 | -0.78 | 101 | NAT63.DAT.raw | -3.4563 | -3.4563 | 0.0040049
37S | 40S | -1.6678 | 218 | 5 | 0.33 | 101 | NAT52.DAT.raw | -1.6678 | -1.6678 | -0.043931
40S | 7S | -5.6022 | 322 | 9 | 0.82 | 206 | NAT51.DAT.raw | -5.6022 | -5.6024 | -0.27125
7S | 39S | -2.976 | 153 | 5 | -0.21 | 101 | NAT47.DAT.raw | -2.976 | -2.976 | -0.01779
100L | 95L | 9.6466 | 340 | 10 | -2.45 | 101 | LOP14N4.DAT.raw | 9.6466 | 9.6488 | 2.1749
95L | 93L | -1.1576 | 433 | 10 | -3.64 | 101 | LOP14N6.DAT.raw | -1.1576 | -1.1542 | 3.3856
93L | 94L | -1.023 | 615 | 11 | -3.23 | 101 | LOP14N8.DAT.raw | -1.023 | -1.0226 | 0.48725
94L | 99L | -3.854 | 813 | 18 | -3.49 | 101 | LOP14N10.DAT.raw | -3.854 | -3.8535 | 0.56884
99L | 100L | -3.624 | 374 | 7 | 2.64 | 101 | LOP14N2.DAT.raw | -3.624 | -3.6186 | 5.3935
95L | 14S | -10.5043 | 865 | 15 | 2.99 | 101 | LOP15N7.DAT.raw | -10.5043 | -10.5033 | 0.95486
14S | 96L | 5.4711 | 278 | 7 | -2.53 | 101 | LOP15N5.DAT.raw | 5.4711 | 5.4731 | 2.0476
96L | 56M | -0.15348 | 206 | 5 | -0.07 | 101 | LOP15N3.DAT.raw | -0.15348 | -0.15348 | -0.0010232
56M | 93L | 4.0297 | 400 | 9 | -1.04 | 101 | LOP15N1.DAT.raw | 4.0297 | 4.0295 | -0.22586
14S | 22S | 5.4986 | 367 | 7 | -0.21 | 101 | LOP16N6.DAT.raw | 5.4986 | 5.4986 | -0.025061
22S | 21S | 2.0502 | 146 | 5 | 1.64 | 101 | LOP16N5.DAT.raw | 2.0502 | 2.0486 | -1.5284
21S | 92L | -4.0276 | 289 | 7 | -0.21 | 101 | LOP16N3.DAT.raw | -4.0276 | -4.0276 | -0.039863
92L | 96L | 1.9538 | 381 | 8 | -0.7 | 101 | LOP16N1.DAT.raw | 1.9538 | 1.9535 | -0.25907
14S | 23S | 0.13678 | 85 | 3 | 0.03 | 101 | LOP17N9.DAT.raw | 0.13678 | 0.13678 | 0.00031967
23S | 24S | 4.9279 | 138 | 5 | -0.17 | 101 | LOP17N7.DAT.raw | 4.9279 | 4.9279 | 0.010265
24S | 25S | 2.225 | 82 | 4 | -1.08 | 101 | LOP17N5.DAT.raw | 2.225 | 2.2254 | 0.41429
25S | 26S | 4.3308 | 410 | 8 | -0.48 | 101 | LOP17N3.DAT.raw | 4.3308 | 4.3309 | 0.095495
26S | 21S | -4.0715 | 206 | 5 | -0.85 | 101 | LOP17N1.DAT.raw | -4.0715 | -4.0738 | -2.3439
100L | 97L | 3.6378 | 809 | 14 | 0.49 | 101 | LOP18N5.DAT.raw | 3.6378 | 3.6378 | 0.084573
97L | 98L | 1.0579 | 733 | 13 | 0.35 | 101 | LOP18N3.DAT.raw | 1.0579 | 1.058 | 0.057712
98L | 99L | -1.0773 | 731 | 12 | 0.36 | 101 | LOP18N1.DAT.raw | -1.0773 | -1.0772 | 0.094239
11S | 5S | 3.7595 | 378 | 7 | -1.01 | 119 | Loop25-2.raw | 3.7595 | 3.7595 | -0.055551
5S | 1S | -3.1343 | 339 | 7 | 0.99 | 119 | Loop25-2.raw | -3.1343 | -3.1325 | 1.8524
1S | 51M | -6.2727 | 319 | 9 | -0.75 | 119 | Loop25-2.raw | -6.2727 | -6.2716 | 1.0631
51M | 60M | 2.6477 | 389 | 8 | -0.71 | 119 | Loop25-2.raw | 2.6477 | 2.6476 | -0.063284
60M | 10S | 2.8285 | 400 | 8 | 4.22 | 119 | Loop25-2.raw | 2.8285 | 2.8271 | -1.3989
10S | 11S | 0.17014 | 279 | 5 | -2 | 119 | Loop25-2.raw | 0.17014 | 0.16992 | -0.21783
91L | 48M | 2.8498 | 625 | 13 | -2.15 | 219 | Loop26_27.raw | 2.8498 | 2.8497 | -0.077329
48M | 8S | 11.4847 | 731 | 17 | -1.25 | 219 | Loop26_27.raw | 11.4847 | 11.4846 | -0.098687
8S | 19S | 2.9665 | 174 | 5 | -1.67 | 219 | Loop26_27.raw | 2.9665 | 2.9663 | -0.17615
19S | 9S | -0.96409 | 152 | 5 | 0.76 | 219 | Loop26_27.raw | -0.96409 | -0.96421 | -0.121
9S | 57M | -4.0158 | 309 | 7 | 7.11 | 219 | Loop26_27.raw | -4.0158 | -4.0168 | -1.058
57M | 91L | -12.3193 | 453 | 11 | 3.65 | 219 | Loop26_27.raw | -12.3193 | -12.3196 | -0.27883
91L | 79L | -7.5758 | 432 | 9 | 0.21 | 219 | Loop26_27.raw | -7.5758 | -7.5758 | -0.00018523
79L | 78L | -0.18373 | 404 | 9 | -2.42 | 219 | Loop26_27.raw | -0.18373 | -0.18375 | -0.024598
78L | 62L | 10.433 | 392 | 13 | -0.32 | 219 | Loop26_27.raw | 10.433 | 10.433 | -0.0004301
48M | 49M | 5.222 | 431 | 12 | 0.27 | 219 | Loop26_27.raw | 5.222 | 5.222 | 0.0033848
9S | 20S | 9.591 | 368 | 10 | 1.2 | 219 | Loop2829.raw | 9.591 | 9.5908 | -0.27154
20S | 29S | 1.1589 | 159 | 5 | -0.34 | 219 | Loop2829.raw | 1.1589 | 1.1589 | -0.015712
29S | 15S | -1.1082 | 137 | 5 | 2.54 | 219 | Loop2829.raw | -1.1082 | -1.1091 | -0.87687
15S | 19S | -8.6761 | 638 | 15 | -1.49 | 219 | Loop2829.raw | -8.6761 | -8.6764 | -0.32488
15S | 10S | -1.5711 | 310 | 7 | 0.07 | 219 | Loop2829.raw | -1.5711 | -1.5711 | 0.00011808
88L | 2977B | -10.7306 | 812 | 19 | -1.52 | 100 | 2977b.raw | -10.7306 | -10.7212 | 9.4415
39S | 300PIK | -7.3059 | 540 | 11 | -0.24 | 101 | NAT46.DAT.raw | -7.3059 | -7.3062 | -0.33765
2977B | 89L | 11.5955 | 1191 | 22 | -3.24 | 101 | NAT2.DAT.raw | 11.5955 | 11.598 | 2.47
39S | 90L | -1.6803 | 847 | 17 | 0.45 | 101 | LOP19N5.DAT.raw | -1.6803 | -1.6795 | 0.83172
90L | 89L | 8.1347 | 510 | 10 | -3.11 | 101 | LOP19N3.DAT.raw | 8.1347 | 8.1376 | 2.9164
89L | 98L | -0.373 | 499 | 11 | -1.57 | 101 | LOP19N1.DAT.raw | -0.373 | -0.37237 | 0.6311
90L | 88L | 7.2562 | 427 | 9 | -1.1 | 101 | LOP20N3.DAT.raw | 7.2562 | 7.2608 | 4.6049
88L | 89L | 0.87718 | 745 | 14 | -1.13 | 101 | LOP20N1.DAT.raw | 0.87718 | 0.87682 | -0.35853
55M | 6S | -0.95718 | 335 | 7 | -1.3 | 101 | LOP21N3.DAT.raw | -0.95718 | -0.95758 | -0.40086
6S | 18S | 2.1357 | 295 | 7 | -0.5 | 101 | LOP21N1.DAT.raw | 2.1357 | 2.1356 | -0.05122
26S | 13S | -2.6552 | 353 | 8 | -0.35 | 101 | LOP22N4.DAT.raw | -2.6552 | -2.6547 | 0.44818
13S | 18S | -1.2086 | 180 | 5 | -0.59 | 101 | LOP22N6.DAT.raw | -1.2086 | -1.2086 | 0.030133
18S | 59M | -2.0963 | 306 | 7 | 1.01 | 101 | LOP22N8.DAT.raw | -2.0963 | -2.0965 | -0.1207
59M | 61M | 1.7386 | 154 | 5 | 0.23 | 101 | LOP22N10.DAT.raw | 1.7386 | 1.7386 | -0.0062591
61M | 55M | -0.82014 | 78 | 3 | -0.09 | 101 | LOP22N12.DAT.raw | -0.82014 | -0.82014 | -0.00095838
55M | 97L | -2.0874 | 439 | 9 | 0.45 | 101 | LOP22N14.DAT.raw | -2.0874 | -2.0873 | 0.024073
100L | 25S | 6.4342 | 889 | 15 | 4.78 | 101 | LOP22N2.DAT.raw | 6.4342 | 6.4356 | 1.3546
21S | 27S | 1.9536 | 279 | 7 | -0.39 | 101 | LOP30N9.DAT.raw | 1.9536 | 1.9532 | -0.44238
27S | 28S | -3.8354 | 186 | 6 | -0.44 | 101 | LOP30N7.DAT.raw | -3.8354 | -3.836 | -0.56308
28S | 20S | 1.2926 | 150 | 4 | -0.14 | 101 | LOP30N5.DAT.raw | 1.2926 | 1.2926 | 0.008386
20S | 58M | -1.6249 | 336 | 8 | 0.34 | 101 | LOP30N2.DAT.raw | -1.6249 | -1.6249 | 0.043374
58M | 92L | -1.8147 | 437 | 9 | -2.44 | 101 | LOP30N4.DAT.raw | -1.8147 | -1.8125 | 2.2338
13S | 17S | 5.5254 | 317 | 9 | 0.17 | 213 | NAT74.DAT.raw | 5.5254 | 5.5255 | 0.10323
17S | 12S | -4.5112 | 161 | 5 | 0.36 | 101 | NAT77.DAT.raw | -4.5112 | -4.5108 | 0.46293
12S | 16S | 2.6563 | 408 | 9 | -1.16 | 213 | NAT78.DAT.raw | 2.6563 | 2.6566 | 0.31716
16S | 3S | 3.5485 | 362 | 7 | 1.85 | 101 | NAT72.DAT.raw | 3.5485 | 3.5492 | 0.75987
3S | 38S | -5.4555 | 272 | 7 | 1.2 | 101 | NAT71.DAT.raw | -5.4555 | -5.4565 | -0.94973
38S | 6S | -5.1078 | 225 | 5 | 0.8 | 101 | NAT70.DAT.raw | -5.1078 | -5.1082 | -0.4221
28S | 12S | 4.3166 | 373 | 7 | -0.07 | 101 | NAT86.DAT.raw | 4.3166 | 4.3166 | -0.016348
15S | 30S | 0.44328 | 112 | 3 | -0.25 | 101 | NAT84.DAT.raw | 0.44328 | 0.44328 | -0.00085481
30S | 16S | 5.1876 | 400 | 7 | 1.58 | 101 | NAT83.DAT.raw | 5.1876 | 5.1876 | -0.034143